## Calibration
Accelerometer Calibration |  |  |  | Gyroscope Calibration |  | Magnetometer Calibration
Orientation | X | Y | Z | Noise Upper Limit | 18 |  | X | Y | Z
0 | -0.12121 | -5.7273 | 238.9091 | Minimum Angular Velocity | 40 | Min | -527.3727 | -705.7668 | 472.971
1 | 0 | -3.6667 | -283.9487 | Yaw (Table Edge) | 0 | Max | 547.0463 | 503.1679 | -552.1232
2 | -46.75 | -268.875 | -25.875 | Yaw (1/2 rotation) | 179000
3 | 45.7857 | 259.4286 | -22.7857 | Difference: | 179000 | Scale | 537.2095 | 604.4673 | -512.5471
4 | -263.8 | 41 | -25.8 | Gyro Scale | -56977.4696 | Offset | 9.8368 | -101.2995 | -39.5761
5 | 262.5 | -52.125 | -21.75
Scale: | 263.15 | 264.1518 | 261.4289
Offset: | -0.65 | -4.7232 | -22.5198

## 0
0 | -6 | 239
0 | -6 | 238
0 | -6 | 239
0 | -6 | 239
-1 | -5 | 239
0 | -5 | 239
0 | -5 | 239
0 | -6 | 239
0 | -6 | 239
0 | -5 | 239
0 | -6 | 239
0 | -6 | 239
0 | -6 | 239
0 | -5 | 239
0 | -5 | 239
0 | -6 | 239
0 | -6 | 239
-1 | -6 | 239
0 | -6 | 239
0 | -6 | 239
0 | -6 | 239
0 | -6 | 239
-1 | -5 | 238
0 | -6 | 239
0 | -6 | 238
0 | -6 | 239
0 | -6 | 239
-1 | -6 | 239
0 | -6 | 239
0 | -6 | 239
0 | -5 | 239
0 | -6 | 239
0 | -5 | 239
-0.12121 | -5.7273 | 238.9091

## 1
0 | -4 | -284
0 | -4 | -283
0 | -4 | -284
0 | -4 | -284
0 | -4 | -284
0 | -4 | -283
0 | -4 | -284
0 | -4 | -284
0 | -4 | -284
0 | -3 | -284
0 | -4 | -284
0 | -4 | -284
0 | -3 | -284
0 | -4 | -284
0 | -4 | -284
0 | -3 | -284
0 | -4 | -284
0 | -3 | -284
0 | -4 | -284
0 | -3 | -284
0 | -4 | -284
0 | -3 | -284
0 | -3 | -284
0 | -4 | -284
0 | -4 | -284
0 | -3 | -284
0 | -3 | -284
0 | -3 | -284
0 | -4 | -284
0 | -3 | -284
0 | -4 | -284
0 | -3 | -284
0 | -4 | -284
0 | -3 | -284
0 | -4 | -284
0 | -4 | -284
0 | -4 | -284
0 | -4 | -284
0 | -4 | -284
0 | -3.6667 | -283.9487

## 2
-45 | -261 | -25
-47 | -270 | -26
-47 | -270 | -26
-47 | -270 | -26
-47 | -270 | -26
-47 | -270 | -26
-47 | -270 | -26
-47 | -270 | -26
-46.75 | -268.875 | -25.875

## 3
44 | 252 | -22
46 | 260 | -23
46 | 260 | -23
46 | 260 | -23
46 | 260 | -22
46 | 260 | -23
46 | 260 | -23
46 | 260 | -23
46 | 260 | -23
46 | 260 | -23
46 | 260 | -22
45 | 260 | -23
46 | 260 | -23
46 | 260 | -23
45.7857 | 259.4286 | -22.7857

## 4
-256 | 40 | -25
-265 | 41 | -25
-265 | 41 | -26
-264 | 41 | -26
-265 | 41 | -26
-265 | 41 | -26
-264 | 41 | -26
-265 | 41 | -26
-265 | 41 | -26
-264 | 42 | -26
-263.8 | 41 | -25.8

## 5
255 | -51 | -21
263 | -52 | -21
263 | -52 | -22
264 | -53 | -22
264 | -52 | -22
263 | -52 | -22
264 | -53 | -22
264 | -52 | -22
262.5 | -52.125 | -21.75